## 構造＆初期値
パラメータ | 値 | 変数名 | 説明 | 出展
定格荷重（質量）ton | 70 | Mr |  | ジブ部分組立図KG7972H
ジブの長さm | 84 | Lb |  | ジブ部分組立図KG7972H
TTB直径 | 3652 | Dttb |  | 図面 KG7420H
ジブレスト時引込主巻ドラム層数 | 6 |  |  | 引込ワイヤロープ掛け方図BN3131A
ジブレスト時引込引込ドラム層数 | 1 |  | あだ巻3 | 引込ワイヤロープ掛け方図BN3131A
休止時揚程m | 70 |  |  | 全組
休止時半径m | 45 |  |  | 全組
引込常用入限時引込引込ドラム回転数 | 83.3 |  | 初期値決定用R30m | 引込PG調整要領書（Lドライブ電気資料）
引込主巻と引込引込ドラム回転数の和 | 90 |  |  | 仮定値
主巻最大繰り出し時揚程m | -1.65 |  | 引込常用入時ドラム位置1層3溝目 | 引込PG調整要領書（Lドライブ電気資料）
休止状態（初期化）のパラメータ導出
R30の時の起伏角 | 1.2056
R30の時のd | 52.809
R45の時の起伏角 | 1.0054
R45の時のd | 57.5841
R30時の層数 | 4.1095 | あだ巻き+3付加
R30 時のドラム径 | 844.7077 | 4層(3* 付加分）
R30からR45でのロープ繰り出し量 | 28.651
R30からR45ドラム回転量 | 10.7965
R45の引込引込ドラム回転量 | 72.5035
R45の引込主巻ドラム回転量 | 17.4965
R30からR45でのジブ先高さ変化量 | -7.5306
R30からR45でのロープ長変化量 | 7.1627
R45で-1.65mから70.0mへの巻上量 | 71.2821
R45で-1.65mから70.0 mへの巻取量 | 285.1284
主巻ドラム1層巻取り量 | 60.771
主巻ドラム2層巻取り量 | 71.0922
主巻ドラム3層巻取り量 | 75.5324
主巻ドラム4層巻取り量 | 79.9726
主巻ドラム5層巻取り量 | 84.4128
主巻ドラム6層巻取り量 | 88.8529
R45,70mでの主巻ドラム回転量 | 138.0501

## 主巻
実機パラメータ | 値 | 変数名 | 説明 | 出展
電動機定格回転数(rpm) | 750 | Rpm_mh | Rated rpm | 展開図
電動機定格容量(ＫＷ） | 220 | Rkw_mh | Rated kw | 展開図
減速比 | 31.129 | Gr_mh | Gier ration | 図面KL0043H
ドラム0径mm | 624 | Ddrm_mh |  | D624巻上ドラム BG7293H
ドラム1径mm | 720 | Ddrm_bhm |  | D720引込ドラム BG7294H
ロープ掛け数 | 4 | Nrope_mh |  | 主巻ワイヤロープ掛け方図BN9973A
加速時間0(sec) | 1.5 | Ta0_mh | 0‐100％ 0-14m/min | 運転方案
加速時間1(sec) | 2.5 | Ta1_mh | 100-257.14% 14-36m/min | 運転方案
減速時間0(sec) | 1.5 | Td0_mh | 0‐100％ 0-14m/min | 運転方案
減速時間1(sec) | 2.5 | Td1_mh | 100-257.14% 14-36m/min | 運転方案
ドラム0溝数 | 34 | Ngr_mh |  | D624巻上ドラム BG7293H
ドラム1溝数 | 21 | Ngr_bhm |  | D720引込ドラム BG7294H
ワイヤ直径mm | 24 | Dwire_mh |  | 主巻ワイヤロープ掛け方図BN9973A
PGカウント/回転 | 512 | PgCntR_mh | モータ1回転1逓倍のPGパルスカウント値 | 展開図
PG逓倍 | 4 | PgMul_mh | パルスカウントの倍率 | 展開図
PGプリセット0カウント | 100000000 |  | 高巻1範囲非常上限 | ラダープログラム
PGプリセット1カウント | NA
アブソコーダ入力軸ギア比 | 2 |  |  | 巻各層係数計算.xlsx(Lドライブ）
アブソコーダ入力回転数 | 128 |  |  | 巻各層係数計算.xlsx(Lドライブ）
アブソコーダカウント/回転 | 1024 | AbsCntR_mh | /回転 | 巻各層係数計算.xlsx(Lドライブ）
アブソコーダプリセット0カウント | 50000 |  | 33回転 ドラム3層1溝目 | 巻各層係数計算.xlsx(Lドライブ）
アブソコーダプリセット1カウント | NA |  |  | 巻各層係数計算.xlsx(Lドライブ）
Simパラメータ | 値 | 変数名 | 説明 | 出展
層付加半径mm | 20.7846 | dRwire_mh |  | 主巻ワイヤロープ掛け方図BN9973A
定格トルク(モータ軸) Tr=P/ω(Nm) | 2801.127 | Tr
定格必要パワー Pr0=Mgv(kW) | 135.1408 | Pr0
定格必要トルク(モータ軸) Tr0=MgR/nrope/gr | 175.3991
機構部慣性モーメントI（GD2/4）評価値 | 26.7488 |  | 50％定格トルク分で計算
√3R
𝑃=𝑇𝜔=2𝜋𝑛T
𝑇_𝑟=𝑃_𝑟/2𝜋𝑁𝑟
𝑃𝑟=𝑀𝑔𝑣=𝑀𝑔×𝜋𝑑/𝑛_𝑟𝑜𝑝𝑒 ×𝑛_𝑟𝑝𝑚/(60×𝑔𝑟)
𝑇=𝐼𝜔 ̇

## 引込
パラメータ | 値 | 変数名 | 説明 | 出展
電動機定格回転数(rpm) | 1750 | Rpm_bh | Rated rpm | 展開図
電動機定格容量(ＫＷ） | 90 | Rkw_bh |  | 展開図
減速比 | 78.12 | Gr_bh |  | 減速器図面
ドラム0径mm | 720 | Ddrm_bhb |  | ドラム図面
ドラム1径mm | NA | Ddrm_bhm
ロープ掛け数 | 6 | Nrope_bh |  | 図面
加速時間0(sec) | 1.5 | Ta0_bh |  | 運転方案
加速時間1(sec) | NA | Ta1_bh |  | 運転方案
減速時間0(sec) | 1.5 | Td0_bh |  | 運転方案
減速時間1(sec) | NA | Td1_bh |  | 運転方案
ドラム0溝数 | 21 | Ngr_bhb |  | 図面
ドラム1溝数 | NA | Ngr_bhb
ワイヤ直径mm | 24 | Dwire_bh |  | 図面
PGカウント/回転 | 512 | PgCntR_bh |  | 引込PG調整要領書（Lドライブ電気資料）
PG逓倍 | 4 | PgMul_bh |  | 引込PG調整要領書（Lドライブ電気資料）
PGプリセット0カウント | 86673 |  | R30m | 引込PG調整要領書（Lドライブ電気資料）
PGプリセット1カウント | NA
ジブレストDRM回転数 | 0 |  |  | 引込PG調整要領書（Lドライブ電気資料）
ジブ伏出限DRM回転数 | 44.3 |  | 0° | 引込PG調整要領書（Lドライブ電気資料）
引込常用入限DRM回転数 | 83.3 |  | R30m (69.1°) | 引込PG調整要領書（Lドライブ電気資料）
Simパラメータ | 値 | 変数名 | 説明 | 出展
層付加半径mm | 20.7846 | dRwire_bh |  | D720引込ドラム BG7294H
定格トルク(モータ軸) Tr=P/ω(Nm) | 491.1067 | Tr
定格必要パワー | NA | Pr0
定格必要トルク(モータ軸) Tr0=MgR/nrope/gr | NA
機構部慣性モーメントI（GD2/4）評価値 | 4.8851 |  | 50％定格トルク分で計算
√3R
𝑃=𝑇𝜔=2𝜋𝑛T
𝑇_𝑟=𝑃_𝑟/2𝜋𝑁𝑟
𝑇=𝐼𝜔 ̇

## 旋回
パラメータ | 値 | 変数名 | 説明 | 出展
電動機定格回転数(rpm) | 1800 | Rpm_sl | Rated rpm | 展開図
電動機定格容量(ＫＷ） | 33 | Rkw_sl | Rated kw | 展開図
減速比 | 479.4 | Gr_sl | Gier ration | 図面KL3880H
ドラム0径mm | 330 | Ddrm0_sl | ピニオン径 | 図面 KG7420H
ドラム1径mm | 3652 | Ddrm1_sl | TTB径 | 図面 KG7420H
ロープ掛け数 | 1 | Nrope_sl |  | 図面
加速時間0(sec) | 12 | Ta0_sl | 4ノッチ時 | 運転方案
加速時間1(sec) | 20 | Ta1_sl | 3ノッチ時 | 運転方案
減速時間0(sec) | 12 | Td0_sl | 4ノッチ時 | 運転方案
減速時間1(sec) | 20 | Td1_sl | 3ノッチ時 | 運転方案
ドラム0溝数 | NA |  |  | 図面
ドラム1溝数 | NA
ワイヤ直径mm | NA
PGカウント/回転 | 512 | PgCntR_sl |  | 展開図
PG逓倍 | 4 | PgMul_sl |  | 展開図
旋回0°カウント値 | 15000000 |  |  | PLCラダー
旋回180°カウント値 | 20432688.64 |  |  | 計算値
ジブレストDRM回転数 | NA
ジブ伏出限DRM回転数 | NA |  | 0°
引込常用入限DRM回転数 | NA |  | R30m (69.1°)
Simパラメータ | 値 | 変数名 | 説明 | 出展
層付加半径mm | NA |  |  | D720引込ドラム BG7294H
定格トルク(モータ軸) Tr=P/ω(Nm) | 175.0704 | Tr
定格必要パワー | NA
定格必要トルク(モータ軸) Tr0=MgR/nrope/gr | NA
機構部慣性モーメントI（GD2/4）評価値 | 30.3964 | Ina | 50％定格トルク分で計算
√3R
𝑃=𝑇𝜔=2𝜋𝑛T
𝑇_𝑟=𝑃_𝑟/2𝜋𝑁𝑟
𝑇=𝐼𝜔 ̇

## 走行
パラメータ | 値 | 変数名 | 説明 | 出展
電動機定格回転数(rpm) | 1700 | Rpm_gt | Rated rpm | 展開図(MAX1960 図面KQ9789H) | #REF!
電動機定格容量(ＫＷ） | 44 | Rkw_gt | Rated kw 8台分 | 展開図
減速比 | 88 | Gr_gt | Gier ration | 図面KQ9789H
ドラム0径mm | 500 |  |  | 図面KG7965H 走行機械部分組立図
ドラム1径mm | NA
ロープ掛け数 | 1
加速時間0(sec) | 9 |  |  | 運転方案
加速時間1(sec) | 9 |  |  | 運転方案
減速時間0(sec) | 9 |  | 通常減速 | 運転方案
減速時間1(sec) | 5 |  | 0ノッチ減速 | 運転方案
ドラム0溝数 | NA
ドラム1溝数 | NA
ワイヤ直径mm | NA
PGカウント/回転 | NA
PG逓倍 | NA
プリセットカウント値 | NA
プリセットカウント値 | NA
ジブレストDRM回転数 | NA
ジブ伏出限DRM回転数 | NA
引込常用入限DRM回転数 | NA
Simパラメータ | 値 | 変数名 | 説明 | 出展
層付加半径mm | NA |  |  | D720引込ドラム BG7294H
定格トルク(モータ軸) Tr=P/ω(Nm) | 247.1583 | Tr
定格必要パワー | NA
定格必要トルク(モータ軸) Tr0=MgR/nrope/gr | NA
機構部慣性モーメントI（GD2/4）評価値 | 6.2476 | Ina | 50％定格トルク分で計算
𝑃=𝑇𝜔=2𝜋𝑛T
𝑇_𝑟=𝑃_𝑟/2𝜋𝑁𝑟
𝑇=𝐼𝜔 ̇