## ST_AXIS
項目 | 説明 | MH | BH | SL | GT | AH
axis_id | 参照用インデックス | 0 | 1 | 2 | 3 | 4
notch_spd_f[0][0] | ベースモード：正転：0ノッチ速度double | 0 | 0 | 0 | 0 | 0
notch_spd_f[0][1] | ベースモード：正転：1ノッチ速度double | 0.023 | 0.033 | 0.00175 | 0.058 | 0
notch_spd_f[0][2] | ベースモード：正転：2ノッチ速度double | 0.07 | 0.1 | 0.0175 | 0.175 | 0
notch_spd_f[0][3] | ベースモード：正転：3ノッチ速度double | 0.14 | 0.2 | 0.035 | 0.35 | 0
notch_spd_f[0][4] | ベースモード：正転：4ノッチ速度double | 0.233 | 0.33 | 0.035 | 0.58 | 0
notch_spd_f[0][5] | ベースモード：正転：5ノッチ速度double | 0.233 | 0.33 | 0.035 | 0.58 | 0
notch_spd_f[1][0] | モード１：正転：0ノッチ速度double | 0 | 0 | 0 | 0 | 0
notch_spd_f[1][1] | モード１：正転：1ノッチ速度double | 0.06 | 0 | 0.0013 | 0 | 0
notch_spd_f[1][2] | モード１：正転：2ノッチ速度double | 0.18 | 0 | 0.013 | 0 | 0
notch_spd_f[1][3] | モード１：正転：3ノッチ速度double | 0.36 | 0 | 0.026 | 0 | 0
notch_spd_f[1][4] | モード１：正転：4ノッチ速度double | 0.6 | 0 | 0.026 | 0 | 0
notch_spd_f[1][5] | モード１：正転：5ノッチ速度double | 0.6 | 0 | 0.026 | 0 | 0
notch_spd_f[2][0] | モード２：正転：0ノッチ速度double | 0 | 0 | 0 | 0 | 0
notch_spd_f[2][1] | モード２：正転：1ノッチ速度double | 0 | 0 | 0 | 0 | 0
notch_spd_f[2][2] | モード２：正転：2ノッチ速度double | 0 | 0 | 0 | 0 | 0
notch_spd_f[2][3] | モード２：正転：3ノッチ速度double | 0 | 0 | 0 | 0 | 0
notch_spd_f[2][4] | モード２：正転：4ノッチ速度double | 0 | 0 | 0 | 0 | 0
notch_spd_f[2][5] | モード２：正転：5ノッチ速度double | 0 | 0 | 0 | 0 | 0
notch_spd_r[0][0] | ベースモード：逆転：0ノッチ速度double | 0 | 0 | 0 | 0 | 0
notch_spd_r[0][1] | ベースモード：逆転：1ノッチ速度double | -0.023 | -0.033 | -0.00175 | -0.058 | 0
notch_spd_r[0][2] | ベースモード：逆転：2ノッチ速度double | -0.07 | -0.1 | -0.0175 | -0.175 | 0
notch_spd_r[0][3] | ベースモード：逆転：3ノッチ速度double | -0.14 | -0.2 | -0.035 | -0.35 | 0
notch_spd_r[0][4] | ベースモード：逆転：4ノッチ速度double | -0.233 | -0.33 | -0.035 | -0.58 | 0
notch_spd_r[0][5] | ベースモード：逆転：5ノッチ速度double | -0.233 | -0.33 | -0.035 | -0.58 | 0
notch_spd_r[1][0] | モード１：逆転：0ノッチ速度double | 0 | 0 | 0 | 0 | 0
notch_spd_r[1][1] | モード１：逆転：1ノッチ速度double | -0.06 | 0 | -0.0013 | 0 | 0
notch_spd_r[1][2] | モード１：逆転：2ノッチ速度double | -0.18 | 0 | -0.013 | 0 | 0
notch_spd_r[1][3] | モード１：逆転：3ノッチ速度double | -0.36 | 0 | -0.026 | 0 | 0
notch_spd_r[1][4] | モード１：逆転：4ノッチ速度double | -0.6 | 0 | -0.026 | 0 | 0
notch_spd_r[1][5] | モード１：逆転：5ノッチ速度double | -0.6 | 0 | -0.026 | 0 | 0
notch_spd_r[2][0] | モード２：逆転：0ノッチ速度double | 0 | 0 | 0 | 0 | 0
notch_spd_r[2][1] | モード２：逆転：1ノッチ速度double | 0 | 0 | 0 | 0 | 0
notch_spd_r[2][2] | モード２：逆転：2ノッチ速度double | 0 | 0 | 0 | 0 | 0
notch_spd_r[2][3] | モード２：逆転：3ノッチ速度double | 0 | 0 | 0 | 0 | 0
notch_spd_r[2][4] | モード２：逆転：4ノッチ速度double | 0 | 0 | 0 | 0 | 0
notch_spd_r[2][5] | モード２：逆転：5ノッチ速度double | 0 | 0 | 0 | 0 | 0
notch_spd_nrm_f[0][0] | ベースモード：正転：0ノッチINT32 | 0 | 0 | 0 | 0 | 0
notch_spd_nrm_f[0][1] | ベースモード：正転：1ノッチINT32 | 98.7124 | 100 | 50 | 100 | 0
notch_spd_nrm_f[0][2] | ベースモード：正転：2ノッチINT32 | 300.4292 | 303.0303 | 500 | 301.7241 | 0
notch_spd_nrm_f[0][3] | ベースモード：正転：3ノッチINT32 | 600.8584 | 606.0606 | 1000 | 603.4483 | 0
notch_spd_nrm_f[0][4] | ベースモード：正転：4ノッチINT32 | 1000 | 1000 | 1000 | 1000 | 0
notch_spd_nrm_f[0][5] | ベースモード：正転：5ノッチINT32 | 1000 | 1000 | 1000 | 1000 | 0
notch_spd_nrm_f[1][0] | モード１：正転：0ノッチINT32 | 0 | 0 | 0 | 0 | 0
notch_spd_nrm_f[1][1] | モード１：正転：1ノッチINT32 | 257.5107 | 0 | 37.1429 | 0 | 0
notch_spd_nrm_f[1][2] | モード１：正転：2ノッチINT32 | 772.5322 | 0 | 371.4286 | 0 | 0
notch_spd_nrm_f[1][3] | モード１：正転：3ノッチINT32 | 1545.0644 | 0 | 742.8571 | 0 | 0
notch_spd_nrm_f[1][4] | モード１：正転：4ノッチINT32 | 2575.1073 | 0 | 742.8571 | 0 | 0
notch_spd_nrm_f[1][5] | モード１：正転：5ノッチINT32 | 2575.1073 | 0 | 742.8571 | 0 | 0
notch_spd_nrm_f[2][0] | モード２：正転：0ノッチINT32 | 0 | 0 | 0 | 0 | 0
notch_spd_nrm_f[2][1] | モード２：正転：1ノッチINT32 | 0 | 0 | 0 | 0 | 0
notch_spd_nrm_f[2][2] | モード２：正転：2ノッチINT32 | 0 | 0 | 0 | 0 | 0
notch_spd_nrm_f[2][3] | モード２：正転：3ノッチINT32 | 0 | 0 | 0 | 0 | 0
notch_spd_nrm_f[2][4] | モード２：正転：4ノッチINT32 | 0 | 0 | 0 | 0 | 0
notch_spd_nrm_f[2][5] | モード２：正転：5ノッチINT32 | 0 | 0 | 0 | 0 | 0
notch_spd_nrm_r[0][0] | ベースモード：逆転：0ノッチINT32 | 0 | 0 | 0 | 0 | 0
notch_spd_nrm_r[0][1] | ベースモード：逆転：1ノッチINT32 | -98.7124 | -100 | -50 | -100 | 0
notch_spd_nrm_r[0][2] | ベースモード：逆転：2ノッチINT32 | -300.4292 | -303.0303 | -500 | -301.7241 | 0
notch_spd_nrm_r[0][3] | ベースモード：逆転：3ノッチINT32 | -600.8584 | -606.0606 | -1000 | -603.4483 | 0
notch_spd_nrm_r[0][4] | ベースモード：逆転：4ノッチINT32 | -1000 | -1000 | -1000 | -1000 | 0
notch_spd_nrm_r[0][5] | ベースモード：逆転：5ノッチINT32 | -1000 | -1000 | -1000 | -1000 | 0
notch_spd_nrm_r[1][0] | モード１：逆転：0ノッチINT32 | 0 | 0 | 0 | 0 | 0
notch_spd_nrm_r[1][1] | モード１：逆転：1ノッチINT32 | -257.5107 | 0 | -37.1429 | 0 | 0
notch_spd_nrm_r[1][2] | モード１：逆転：2ノッチINT32 | -772.5322 | 0 | -371.4286 | 0 | 0
notch_spd_nrm_r[1][3] | モード１：逆転：3ノッチINT32 | -1545.0644 | 0 | -742.8571 | 0 | 0
notch_spd_nrm_r[1][4] | モード１：逆転：4ノッチINT32 | -2575.1073 | 0 | -742.8571 | 0 | 0
notch_spd_nrm_r[1][5] | モード１：逆転：5ノッチINT32 | -2575.1073 | 0 | -742.8571 | 0 | 0
notch_spd_nrm_r[2][0] | モード２：逆転：0ノッチINT32 | 0 | 0 | 0 | 0 | 0
notch_spd_nrm_r[2][1] | モード２：逆転：1ノッチINT32 | 0 | 0 | 0 | 0 | 0
notch_spd_nrm_r[2][2] | モード２：逆転：2ノッチINT32 | 0 | 0 | 0 | 0 | 0
notch_spd_nrm_r[2][3] | モード２：逆転：3ノッチINT32 | 0 | 0 | 0 | 0 | 0
notch_spd_nrm_r[2][4] | モード２：逆転：4ノッチINT32 | 0 | 0 | 0 | 0 | 0
notch_spd_nrm_r[2][5] | モード２：逆転：5ノッチINT32 | 0 | 0 | 0 | 0 | 0
notch_pad_f[0] | GPADレバー値：正転：0ノッチINT16 | 5000 | 5000 | 5000 | 5000 | 0
notch_pad_f[1] | GPADレバー値：正転：1ノッチINT16 | 5000 | 5000 | 5000 | 5000 | 0
notch_pad_f[2] | GPADレバー値：正転：2ノッチINT16 | 20000 | 20000 | 20000 | 20000 | 0
notch_pad_f[3] | GPADレバー値：正転：3ノッチINT16 | 40000 | 40000 | 40000 | 40000 | 0
notch_pad_f[4] | GPADレバー値：正転：4ノッチINT16 | 60000 | 60000 | 60000 | 60000 | 0
notch_pad_f[5] | GPADレバー値：正転：5ノッチINT16 | 60000 | 60000 | 60000 | 60000 | 0
notch_pad_r[0] | GPADレバー値：逆転：0ノッチINT16 | -5000 | -5000 | -5000 | -5000 | 0
notch_pad_r[1] | GPADレバー値：逆転：1ノッチINT16 | -5000 | -5000 | -5000 | -5000 | 0
notch_pad_r[2] | GPADレバー値：逆転：2ノッチINT16 | -20000 | -20000 | -20000 | -20000 | 0
notch_pad_r[3] | GPADレバー値：逆転：3ノッチINT16 | -40000 | -40000 | -40000 | -40000 | 0
notch_pad_r[4] | GPADレバー値：逆転：4ノッチINT16 | -60000 | -60000 | -60000 | -60000 | 0
notch_pad_r[5] | GPADレバー値：逆転：5ノッチINT16 | -60000 | -60000 | -60000 | -60000 | 0
acc[0] | ベース加速度 | 0.15533 | 0.22 | 0.0029167 | 0.064444 | 0
acc[1] | 加速度オプション1 | 0.1468 | 0 | 0.00175 | 0.064444 | 0
acc[2] | 加速度オプション2 | 0 | 0 | 0 | 0 | 0
dec[0] | ベース減速度 | -0.15533 | -0.22 | -0.0029167 | -0.064444 | 0
dec[1] | 減速度オプション1 | -0.1468 | 0 | -0.00175 | -0.116 | 0
dec[2] | 減速度オプション2 | 0 | 0 | 0 | 0 | 0
t_acc[0] | ベース加速時間 | 1.5 | 1.5 | 12 | 9 | 0
t_acc[1] | 加速時間オプション1 | 2.5 | 0 | 20 | 9 | 0
t_acc[2] | 加速時間オプション2 | 0 | 0 | 0 | 0 | 0
t_dec[0] | ベース減速時間 | 1.5 | 1.5 | 12 | 9 | 0
t_dec[1] | 減速時間オプション1 | 2.5 | 0 | 20 | 5 | 0
t_dec[2] | 減速時間オプション2 | 0 | 0 | 0 | 0 | 0
V_rated | 定格速度m/s,rad/s | 0.233 | 0.33 | 0.035 | 0.58 | 0
motor_rsp
motor_rpm
gear_ratio
drum_rps
drum_rpps
pos_limit_f[0]
pos_limit_f[1]
pos_limit_f[2]
pos_limit_f[3]
pos_limit_r[0]
pos_limit_r[1]
pos_limit_r[2]
pos_limit_r[3]
n_wire
n_boom_wire
n_ex_wind
n_thread
d_drum
d_wire
d_drum_layer
l_wire

## Structure
項目 | 説明 | 値
wheel_span | ホイールスパン | 20
leg_span | 脚間スパン | 15
Hp | ジブ元ピン高さ | 47.7
Lb | ジブ長さ（ジブ元ピンー主巻シーブ間） | 64.009
Lm |  | 63
La_add |  | 4.981
rad_mh_ah |  | 2.371
La |  | 66.566
rad_Lm_La |  | 0.0537
Lmb |  | 1.676
Lma |  | 4.981
Lba |  | 5.512
Th_pba |  | 2.003
Alpa_db |  | 0.90266
Alpa_b |  | 0.02109
Alpa_a |  | 0.05373
Phbm |  | 2.2055
Lp |  | 25.174
Php |  | 1.6583
Lmf |  | 2.9
Laf |  | 2.291
Th_rest |  | -0.7113
D_min |  | 41.425
D_rest |  | 83.905
Hb_min |  | 59.397
Hb_rest |  | -41.786
Dttb |  | 3.652
Kttb |  | 0.08434
Nbh_drum |  | 67.974
Load0_mh | フックのみでの主巻荷重 | 11000
Load0_ah | フックのみでの補巻荷重 | 1900