## 構造＆初期値
パラメータ | 値 | 変数名 | 説明 | 出展
定格荷重（質量）ton | 70 | Mr |  | ジブ部分組立図KG7972H
ジブの長さm | 84 | Lb |  | ジブ部分組立図KG7972H
TTB直径 | 3652 | Dttb |  | 図面 KG7420H
ジブレスト時引込主巻ドラム層数 | 6 |  |  | 引込ワイヤロープ掛け方図BN3131A
ジブレスト時引込引込ドラム層数 | 1 |  | あだ巻3 | 引込ワイヤロープ掛け方図BN3131A
休止時揚程m | 70 | Zbase |  | 全組
休止時半径m | 45 | Rbase |  | 全組
引込常用入限時引込引込ドラム回転数 | 83.3 |  | 初期値決定用R30m | 引込PG調整要領書（Lドライブ電気資料）
引込主巻と引込引込ドラム回転数の和 | 90 | Nttl_bh |  | 仮定値
主巻最大繰り出し時揚程m | -1.65 |  | 引込常用入時ドラム位置1層3溝目 | 引込PG調整要領書（Lドライブ電気資料）
主巻フック重量(Kg単位） | 10000
休止状態（初期化）のパラメータ導出
R30の時の起伏角 | 1.2056
R30の時のd | 52.809 |  | √(Lb*Lb+Ha*Ha-2*cos(90°-th0))
R45の時の起伏角 | 1.0054
R45の時のd | 57.5841
R30時の層数 | 4.1095 | あだ巻き+3付加
R30 時のドラム径 | 969.4153 | 4層(3* 付加分）
R30からR45でのロープ繰り出し量 | 28.651 |  | 0.96942
R30からR45ドラム回転量 | 9.4076
R45の引込引込ドラム回転量 | 73.8924 | Nbhb_base
R45の引込主巻ドラム回転量 | 16.1076 | Nbhm_base
R45の時の引込引込層数 | 3.5187
R45の時の引込主巻層数 | 0.76703
引込ドラム1層巻取り量 | 40.715 |  | ドラム径×π×(溝数-3)
引込ドラム2層巻取り量 | 50.2433
引込ドラム3層巻取り量 | 52.9858
引込ドラム4層巻取り量 | 55.7283
引込ドラム5層巻取り量 | 58.4707
引込ドラム6層巻取り量 | 61.2132
R30からR45でのジブ先高さ変化量 | -7.5306
R30からR45でのロープ長変化量 | 7.1627
R45で-1.65mから70.0mへの巻上量 | 71.2821
R45で-1.65mから70.0 mへの巻取量 | 285.1284 |  | ロープ掛け数4
主巻ドラム1層巻取り量 | 60.771 |  | ドラム径×π×(溝数-3)
主巻ドラム2層巻取り量 | 71.0922 |  | （ドラム径+層付加径）×π×溝数
主巻ドラム3層巻取り量 | 75.5324 |  | （ドラム径+層付加径）×π×溝数
主巻ドラム4層巻取り量 | 79.9726 |  | （ドラム径+層付加径）×π×溝数
主巻ドラム5層巻取り量 | 84.4128 |  | （ドラム径+層付加径）×π×溝数
主巻ドラム6層巻取り量 | 88.8529 |  | （ドラム径+層付加径）×π×溝数
R45,70mでの主巻ドラム回転量 | 187.0408 |  | 溝数*3層+4層目のロープ長/4層目ドラム周 | R45,0mが3層開始位置(プリセット）でドラム回転量を評価
R45,70mでの主巻ドラム層数 | 5.5012
R45の時のジブ先高さ | 105.9295 |  |  |  | 512
R45,70mの時の揚程分主巻ロープ長 | 143.7182 |  | 4本掛け分
全スパン（主巻ロープ長） | 551.9336 |  | R45,70mから導出
全スパン（引込） | 518.3544 |  | R45の時の引込ドラム巻取り量+d部ロープ長
全スパン（旋回） | 11.4731 |  | TTB周長
全スパン（走行） | 1000 |  | とりあえず1kmで設定
高巻非常限から70mへの繰出量 | 113.6 |  | 高巻非常限98.4m
高巻非常限から70mへのドラム回転 | 43.4696 |  | 2層溝数+1層分
高巻非常限かのドラム回転 | 230.5104
高速カウンタ主巻初期値(R45,H70) | 97228718.7894 |  | 10^8 -70mまでのドラム回転量*PG1周カウント*減速比
主巻アブソコーダ初期値(R45,H70) | 50000 |  | R45,70mをプリセットポイントとした
引込入限時d | 52.809
引込入時ドラム巻取量 | 201.5006
引込入時ドラム回転数 | 84.6566 |  | 4×溝数＋(ドラム巻取り量－4層積算巻取量）/5層巻取量×溝数）
高速カウンタ引込初期値(R45） | 85167878.3705 |  | 引込入限半径30で1.0*10^8
高速カウンタ旋回初期値 | 15000000 |  | ０°
走行アブソコーダ初期値 | 31.831 |  | 50m
旋回PG初期値 | 15000000 |  | 0°
ｄ
30m
35m
84m

## 主巻
実機パラメータ | 値 | 変数名 | 説明 | 出展
電動機定格回転数(rpm) | 750 | Rpm_mh | Rated rpm | 展開図
電動機定格容量(ＫＷ） | 220 | Rkw_mh | Rated kw | 展開図
減速比 | 31.129 | Gr_mh | Gier ration | 図面KL0043H
ドラム0径mm | 624 | Ddrm_mh |  | D624巻上ドラム BG7293H
ドラム1径mm | 720 | Ddrm_bhm |  | D720引込ドラム BG7294H
ロープ掛け数0 | 4 | Nrop0e_mh |  | 主巻ワイヤロープ掛け方図BN9973A
ロープ掛け数1 | 2 | Nrope1_mh |  | 主巻ワイヤロープ掛け方図BN9973A
加速時間0(sec) | 1.5 | Ta0_mh | 0‐100％ 0-14m/min | 運転方案
加速時間1(sec) | 2.5 | Ta1_mh | 100-257.14% 14-36m/min | 運転方案
減速時間0(sec) | 1.5 | Td0_mh | 0‐100％ 0-14m/min | 運転方案
減速時間1(sec) | 2.5 | Td1_mh | 100-257.14% 14-36m/min | 運転方案
ドラム0溝数 | 34 | Ngr_mh |  | D624巻上ドラム BG7293H
ドラム1溝数 | 21 | Ngr_bhm |  | D720引込ドラム BG7294H
ワイヤ直径mm | 24 | Dwire_mh |  | 主巻ワイヤロープ掛け方図BN9973A
PGカウント/回転 | 512 | PgCntR_mh | モータ1回転1逓倍のPGパルスカウント値 | 展開図
PG逓倍 | 4 | PgMul_mh | パルスカウントの倍率 | 展開図
PGドラムカウント | 63752.192 |  | ドラム1回転でのPGカウント
PGプリセット0カウント | 100000000 |  | 高巻1範囲非常上限98.4m | ラダープログラム
PGプリセット0ドラム回転数 | 230.51
アブソコーダ入力軸ギア比 | 2 |  |  | 巻各層係数計算.xlsx(Lドライブ）
アブソコーダ入力回転数 | 128 |  |  | 巻各層係数計算.xlsx(Lドライブ）
アブソコーダカウント/ドラム回転 | 512 | AbsCntR_mh | /ドラム回転 | 巻各層係数計算.xlsx(Lドライブ）
アブソコーダプリセット0カウント | 50000 |  | 33回転 ドラム3層1溝目 | 巻各層係数計算.xlsx(Lドライブ）
アブソコーダプリセットドラム回転数 | 68 |  | 溝数×2 3 層開始位置 | 巻各層係数計算.xlsx(Lドライブ）
位置変換係数
Simパラメータ | 値 | 変数名 | 説明 | 出展
層付加直径mm | 41.5692 | dRwire_mh |  | 主巻ワイヤロープ掛け方図BN9973A
定格トルク(モータ軸) Tr=P/ω(Nm) | 2801.127 | Tr
定格必要パワー Pr0=Mgv(kW) | 270.2815 | Pr0
定格必要トルク(モータ軸) Tr0=MgR/nrope/gr | 350.7983
機構部慣性モーメントI（GD2/4）評価値 | 26.7488 |  | 50％定格トルク分で計算
0.1%速度でのPGカウント数 | 2560 |  | 定格rpm/60*0.1*PGカウント＊逓倍
0.1%速度でのアブソコーダカウント数 | 20.5596 |  | 定格rpm/60*0.1*アブソカウント/減速比
√3R
𝑃=𝑇𝜔=2𝜋𝑛T
𝑇_𝑟=𝑃_𝑟/2𝜋𝑁𝑟
𝑃𝑟=𝑀𝑔𝑣=𝑀𝑔×𝜋𝑑/𝑛_𝑟𝑜𝑝𝑒 ×𝑛_𝑟𝑝𝑚/(60×𝑔𝑟)
𝑇=𝐼𝜔 ̇

## 引込
パラメータ | 値 | 変数名 | 説明 | 出展
電動機定格回転数(rpm) | 1650 | Rpm_bh | Rated rpm | 展開図
電動機定格容量(ＫＷ） | 90 | Rkw_bh |  | 展開図
減速比 | 78.12 | Gr_bh |  | 減速器図面
ドラム0径mm | 720 | Ddrm_bhb |  | ドラム図面
ドラム1径mm | NA | Ddrm_bhm
ロープ掛け数0 | 6 | Nrope0_bh |  | 図面
ロープ掛け数1 | 1 | Nrope1_bh |  | 図面
加速時間0(sec) | 1.5 | Ta0_bh |  | 運転方案
加速時間1(sec) | NA | Ta1_bh |  | 運転方案
減速時間0(sec) | 1.5 | Td0_bh |  | 運転方案
減速時間1(sec) | NA | Td1_bh |  | 運転方案
ドラム0溝数 | 21 | Ngr_bhb |  | 図面
ドラム1溝数 | NA | Ngr_bhb
ワイヤ直径mm | 24 | Dwire_bh |  | 図面
PGカウント/回転 | 512 | PgCntR_bh |  | 引込PG調整要領書（Lドライブ電気資料）
PG逓倍 | 4 | PgMul_bh |  | 引込PG調整要領書（Lドライブ電気資料）
PGドラムカウント | 159989.76 |  | ドラム1回転でのPGカウント
PGプリセット0カウント | 86673000 |  | R30m | 引込PG調整要領書（Lドライブ電気資料）
PGプリセット0ドラム回転数 | 83.3
アブソコーダ入力軸ギア比 | NA
アブソコーダ入力回転数 | NA
アブソコーダカウント/ドラム回転 | NA
アブソコーダプリセット0カウント | NA
アブソコーダプリセット1カウント | NA
ジブレストDRM回転数 | 0 |  |  | 引込PG調整要領書（Lドライブ電気資料）
ジブ伏出限DRM回転数 | 44.3 |  | 0° | 引込PG調整要領書（Lドライブ電気資料）
引込常用入限DRM回転数 | 83.3 |  | R30m (69.1°) | 引込PG調整要領書（Lドライブ電気資料）
位置変換係数
Simパラメータ | 値 | 変数名 | 説明 | 出展
層付加直径mm | 41.5692 | dRwire_bh |  | D720引込ドラム BG7294H
定格トルク(モータ軸) Tr=P/ω(Nm) | 520.8707 | Tr
定格必要パワー | NA | Pr0
定格必要トルク(モータ軸) Tr0=MgR/nrope/gr | NA
機構部慣性モーメントI（GD2/4）評価値 | 5.1812 |  | 50％定格トルク分で計算
0.1%速度でのPGカウント数 | 5632 |  | 定格rpm/60*0.1*PGカウント＊逓倍
0.1%速度でのアブソコーダカウント数 | 0 |  | 定格rpm/60*0.1*アブソカウント/減速比
√3R
𝑃=𝑇𝜔=2𝜋𝑛T
𝑇_𝑟=𝑃_𝑟/2𝜋𝑁𝑟
𝑇=𝐼𝜔 ̇

## 旋回
パラメータ | 値 | 変数名 | 説明 | 出展
電動機定格回転数(rpm) | 1800 | Rpm_sl | Rated rpm | 展開図
電動機定格容量(ＫＷ） | 33 | Rkw_sl | Rated kw | 展開図
減速比 | 479.4 | Gr_sl | Gier ration | 図面KL3880H
ドラム0径mm | 330 | Ddrm0_sl | ピニオン径 | 図面 KG7420H
ドラム1径mm | 3652 | Ddrm1_sl | TTB径 | 図面 KG7420H
ロープ掛け数0 | 1 | Nrope0_sl |  | 図面
ロープ掛け数1 | 1 | Nrope1_sl |  | 図面
加速時間0(sec) | 12 | Ta0_sl | 4ノッチ時 | 運転方案
加速時間1(sec) | 20 | Ta1_sl | 3ノッチ時 | 運転方案
減速時間0(sec) | 12 | Td0_sl | 4ノッチ時 | 運転方案
減速時間1(sec) | 20 | Td1_sl | 3ノッチ時 | 運転方案
ドラム0溝数 | NA |  |  | 図面
ドラム1溝数 | NA
ワイヤ直径mm | NA
PGカウント/回転 | 512 | PgCntR_bh |  | 引込PG調整要領書（Lドライブ電気資料）
PG逓倍 | 4 | PgMul_bh |  | 引込PG調整要領書（Lドライブ電気資料）
PGドラムカウント | 981811.2 |  | ドラム1回転でのPGカウント
PGプリセット0カウント | 15000000 |  | 0° | 引込PG調整要領書（Lドライブ電気資料）
PGプリセット0ドラム回転数 | 0
アブソコーダ入力軸ギア比 | NA
アブソコーダ入力回転数 | NA
アブソコーダカウント/ドラム回転 | NA
アブソコーダプリセット0カウント | NA
アブソコーダプリセットドラム回転数 | NA
位置変換係数 | 30181.6036 |  | 1°当りのPGカウント数
Simパラメータ | 値 | 変数名 | 説明 | 出展
層付加半径mm | NA |  |  | D720引込ドラム BG7294H
定格トルク(モータ軸) Tr=P/ω(Nm) | 175.0704 | Tr
定格必要パワー | NA
定格必要トルク(モータ軸) Tr0=MgR/nrope/gr | NA
機構部慣性モーメントI（GD2/4）評価値 | 30.3964 | Ina | 50％定格トルク分で計算
0.1%速度でのPGカウント数 | 6144 |  | 定格rpm/60*0.1*PGカウント＊逓倍
0.1%速度でのアブソコーダカウント数 | 0 |  | 定格rpm/60*0.1*アブソカウント/減速比
旋回180°PGカウント値 | 5432688.64
旋回360°PGカウント値 | 10865377.28
| 3.7547 | 最高速1800rpmの時のピニオン回転rpm
| 11.0667 | 旋回1周に必要なピニオン回転数
| 2.9474 | 旋回1周に必要な分
旋回1°のカウント値 | 30181.6036
√3R
𝑃=𝑇𝜔=2𝜋𝑛T
𝑇_𝑟=𝑃_𝑟/2𝜋𝑁𝑟
𝑇=𝐼𝜔 ̇

## 走行
パラメータ | 値 | 変数名 | 説明 | 出展
電動機定格回転数(rpm) | 1700 | Rpm_gt | Rated rpm | 展開図(MAX1960 図面KQ9789H) | #REF!
電動機定格容量(ＫＷ） | 44 | Rkw_gt | Rated kw 8台分 | 展開図
減速比 | 88 | Gr_gt | Gier ration | 図面KQ9789H
ドラム0径mm | 500 |  |  | 図面KG7965H 走行機械部分組立図
ドラム1径mm | NA
ロープ掛け数0 | 1
ロープ掛け数1 | 1
加速時間0(sec) | 9 |  |  | 運転方案
加速時間1(sec) | 9 |  |  | 運転方案
減速時間0(sec) | 9 |  | 通常減速 | 運転方案
減速時間1(sec) | 5 |  | 0ノッチ減速 | 運転方案
ドラム0溝数 | NA
ドラム1溝数 | NA
ワイヤ直径mm | NA
PGカウント/回転 | 512 | PgCntR_bh |  | 引込PG調整要領書（Lドライブ電気資料）
PG逓倍 | 4 | PgMul_bh |  | 引込PG調整要領書（Lドライブ電気資料）
PGドラムカウント | 180224 |  | ドラム1回転でのPGカウント
PGプリセット0カウント | 1000000000 |  | 0m | 引込PG調整要領書（Lドライブ電気資料）
PGプリセット0ドラム回転数 | 0
アブソコーダ入力軸ギア比 | NA
アブソコーダ入力回転数 | NA
アブソコーダカウント/ドラム回転 | 1024
アブソコーダプリセット0カウント | 32594.9323 |  | 50m
アブソコーダプリセット0ドラム回転数 | 31.831 |  | 50m
位置変換係数 | 0 |  | 1°当りのPGカウント数
Simパラメータ | 値 | 変数名 | 説明 | 出展
層付加半径mm | NA |  |  | D720引込ドラム BG7294H
定格トルク(モータ軸) Tr=P/ω(Nm) | 247.1583 | Tr
定格必要パワー | NA
定格必要トルク(モータ軸) Tr0=MgR/nrope/gr | NA
機構部慣性モーメントI（GD2/4）評価値 | 6.2476 | Ina | 50％定格トルク分で計算
0.1%速度でのPGカウント数 | 5802.6667 |  | 定格rpm/60*0.1*PGカウント＊逓倍
0.1%速度でのアブソコーダカウント数 | 32.9697 |  | 定格rpm/60*0.1*アブソカウント/減速比
𝑃=𝑇𝜔=2𝜋𝑛T
𝑇_𝑟=𝑃_𝑟/2𝜋𝑁𝑟
𝑇=𝐼𝜔 ̇